## 塞式喷管
塞式喷管计算工具 |  |  |  |  | R | 200 | 200 | 200 | 200 | 200 | 200 | 200 | 200 | 200 | 200 | 200 | 200 | 200 | 200 | 200 | 200 | 200 | 200 | 200 | 200 | 200 | 200 | 200 | 200 | 200 | 200 | 200 | 200 | 200
[5 empty] | Ma3 | 4.4414 | 4.4414 | 4.4414 | 4.4414 | 4.4414 | 4.4414 | 4.4414 | 4.4414 | 4.4414 | 4.4414 | 4.4414 | 4.4414 | 4.4414 | 4.4414 | 4.4414 | 4.4414 | 4.4414 | 4.4414 | 4.4414 | 4.4414 | 4.4414 | 4.4414 | 4.4414 | 4.4414 | 4.4414 | 4.4414 | 4.4414 | 4.4414 | 4.4414
数据输入 |  |  |  |  | γ | 1.25 | 1.25 | 1.25 | 1.25 | 1.25 | 1.25 | 1.25 | 1.25 | 1.25 | 1.25 | 1.25 | 1.25 | 1.25 | 1.25 | 1.25 | 1.25 | 1.25 | 1.25 | 1.25 | 1.25 | 1.25 | 1.25 | 1.25 | 1.25 | 1.25 | 1.25 | 1.25 | 1.25 | 1.25
燃料数据 |  | 发动机数据 |  |  | Ma | 1 | 1.03 | 1.05 | 1.1 | 1.2 | 1.3 | 1.4 | 1.55 | 1.7 | 1.85 | 2 | 2.2 | 2.4 | 2.6 | 2.8 | 3 | 3.2 | 3.4 | 3.6 | 3.8 | 4 | 4.3 | 4.4414 | 4.4414 | 4.4414 | 4.4414 | 4.4414 | 4.4414 | 4.4414
γ | 1.25 | 设计推力(N) |  | 2640 | ω | 0 | 0.24521 | 0.52164 | 1.4348 | 3.8466 | 6.7151 | 9.8456 | 14.8037 | 19.8918 | 24.983 | 30 | 36.4931 | 42.7036 | 48.5993 | 54.1686 | 59.4128 | 64.3408 | 68.9663 | 73.3054 | 77.3754 | 81.1938 | 86.4873 | 88.815 | 88.815 | 88.815 | 88.815 | 88.815 | 88.815 | 88.815
比冲(m/s) | 2060.1 | 燃烧室效率 |  | 0.95 | α | 90 | 76.1376 | 72.2472 | 65.38 | 56.4427 | 50.2849 | 45.5847 | 40.1778 | 36.0319 | 32.7204 | 30 | 27.0357 | 24.6243 | 22.6199 | 20.9248 | 19.4712 | 18.21 | 17.1046 | 16.1276 | 15.2575 | 14.4775 | 13.4477 | 13.012 | 13.012 | 13.012 | 13.012 | 13.012 | 13.012 | 13.012
特征速度 | 1356 | 喷管效率 |  | 0.97 | ω3 | 88.815 | 88.815 | 88.815 | 88.815 | 88.815 | 88.815 | 88.815 | 88.815 | 88.815 | 88.815 | 88.815 | 88.815 | 88.815 | 88.815 | 88.815 | 88.815 | 88.815 | 88.815 | 88.815 | 88.815 | 88.815 | 88.815 | 88.815 | 88.815 | 88.815 | 88.815 | 88.815 | 88.815 | 88.815
LS |  | 燃烧室压力(Mpa) |  | 10 | α-(ω+ψ） | 88.815 | 74.7074 | 70.5406 | 62.7602 | 51.4111 | 42.3848 | 34.5541 | 24.1891 | 14.9551 | 6.5525 | -1.185 | -10.6423 | -19.2642 | -27.1644 | -34.4287 | -41.1265 | -47.3158 | -53.0467 | -58.3628 | -63.3028 | -67.9012 | -74.2246 | -76.988 | -76.988 | -76.988 | -76.988 | -76.988 | -76.988 | -76.988
|  | 出口压力(Mpa) |  | 0.02 | COS[α-(ω+ψ）] | 0.02068 | 0.26375 | 0.33314 | 0.45772 | 0.62373 | 0.73863 | 0.82359 | 0.9122 | 0.96613 | 0.99347 | 0.99979 | 0.9828 | 0.94401 | 0.8897 | 0.82483 | 0.75326 | 0.67796 | 0.60116 | 0.52454 | 0.44928 | 0.3762 | 0.27187 | 0.22516 | 0.22516 | 0.22516 | 0.22516 | 0.22516 | 0.22516 | 0.22516
注：比冲1s=9.81m/s |  |  |  |  | θ | 178.815 | 164.7074 | 160.5406 | 152.7602 | 141.4111 | 132.3848 | 124.5541 | 114.1891 | 104.9551 | 96.5525 | 88.815 | 79.3577 | 70.7358 | 62.8356 | 55.5713 | 48.8735 | 42.6842 | 36.9533 | 31.6372 | 26.6972 | 22.0988 | 15.7754 | 13.012 | 13.012 | 13.012 | 13.012 | 13.012 | 13.012 | 13.012
输出区域 使用出口高度 |  |  |  |  | A/At | 1 | 1.0008 | 1.0022 | 1.0085 | 1.033 | 1.0726 | 1.1271 | 1.2379 | 1.387 | 1.58 | 1.8247 | 2.2492 | 2.815 | 3.5631 | 4.5462 | 5.8319 | 7.5053 | 9.6736 | 12.47 | 16.0593 | 20.6443 | 29.9439 | 35.5934 | 35.5934 | 35.5934 | 35.5934 | 35.5934 | 35.5934 | 35.5934
质量流量 |  | 1.3907 | kg/s | 2 | A3/At | 35.5934 | 35.5934 | 35.5934 | 35.5934 | 35.5934 | 35.5934 | 35.5934 | 35.5934 | 35.5934 | 35.5934 | 35.5934 | 35.5934 | 35.5934 | 35.5934 | 35.5934 | 35.5934 | 35.5934 | 35.5934 | 35.5934 | 35.5934 | 35.5934 | 35.5934 | 35.5934 | 35.5934 | 35.5934 | 35.5934 | 35.5934 | 35.5934 | 35.5934
喉部面积 |  | 188.5732 | mm² | （填1或2） | A/A3 | 0.028095 | 0.028117 | 0.028156 | 0.028334 | 0.029022 | 0.030134 | 0.031665 | 0.03478 | 0.038969 | 0.044391 | 0.051265 | 0.063192 | 0.079088 | 0.1001 | 0.12773 | 0.16385 | 0.21086 | 0.27178 | 0.35035 | 0.45119 | 0.58 | 0.84128 | 1 | 1 | 1 | 1 | 1 | 1 | 1
最大马赫数 |  | 4.4414 |  |  | A/A3*Ma*COS[α-(ω+ψ）] | 0.00058101 | 0.0076384 | 0.0098489 | 0.014266 | 0.021722 | 0.028935 | 0.03651 | 0.049175 | 0.064003 | 0.081587 | 0.10251 | 0.13663 | 0.17918 | 0.23156 | 0.29499 | 0.37026 | 0.45746 | 0.55551 | 0.66157 | 0.77029 | 0.8728 | 0.98348 | 1 | 1 | 1 | 1 | 1 | 1 | 1
扩张比 |  | 35.5934 |  |  | 1-[A/A3*Ma*COS[α-(ω+ψ）]] | 0.99942 | 0.99236 | 0.99015 | 0.98573 | 0.97828 | 0.97106 | 0.96349 | 0.95082 | 0.936 | 0.91841 | 0.89749 | 0.86337 | 0.82082 | 0.76844 | 0.70501 | 0.62974 | 0.54254 | 0.44449 | 0.33843 | 0.22971 | 0.1272 | 0.016519 | 0 | 0 | 0 | 0 | 0 | 0 | 0
出口面积 |  | 6711.9604 | mm |  | SQRT[1-~] | 0.99971 | 0.99617 | 0.99506 | 0.99284 | 0.98908 | 0.98543 | 0.98158 | 0.9751 | 0.96747 | 0.95834 | 0.94736 | 0.92918 | 0.90599 | 0.8766 | 0.83965 | 0.79356 | 0.73657 | 0.6667 | 0.58174 | 0.47928 | 0.35665 | 0.12853 | 0 | 0 | 0 | 0 | 0 | 0 | 0
出口高度 |  | 200 | mm |  | 1-SQRT[~] | 0.00029055 | 0.0038265 | 0.0049366 | 0.0071586 | 0.010921 | 0.014574 | 0.018425 | 0.024898 | 0.032531 | 0.041661 | 0.05264 | 0.070823 | 0.094011 | 0.1234 | 0.16035 | 0.20644 | 0.26343 | 0.3333 | 0.41826 | 0.52072 | 0.64335 | 0.87147 | 1 | 1 | 1 | 1 | 1 | 1 | 1
出口半径 |  | 46.2221 | mm |  | l | 0.01405 | 0.014508 | 0.014819 | 0.01564 | 0.017509 | 0.019731 | 0.022372 | 0.027294 | 0.033671 | 0.041935 | 0.052651 | 0.072063 | 0.099587 | 0.13869 | 0.1944 | 0.27406 | 0.38856 | 0.55442 | 0.79738 | 1.159 | 1.7101 | 3.2055 | 4.4414 | 4.4414 | 4.4414 | 4.4414 | 4.4414 | 4.4414 | 4.4414
[5 empty] | L | 0.6494 | 0.6706 | 0.68494 | 0.72291 | 0.8093 | 0.912 | 1.0341 | 1.2616 | 1.5563 | 1.9383 | 2.4337 | 3.3309 | 4.6031 | 6.4107 | 8.9857 | 12.6676 | 17.9601 | 25.6266 | 36.8565 | 53.5725 | 79.0443 | 148.1652 | 205.2897 | 205.2897 | 205.2897 | 205.2897 | 205.2897 | 205.2897 | 205.2897
|  |  |  | 左图仅供参考，不作为实际依据 | θ1 | 1.185 | 15.2926 | 19.4594 | 27.2398 | 38.5889 | 47.6152 | 55.4459 | 65.8109 | 75.0449 | 83.4475 | 88.815 | 79.3577 | 70.7358 | 62.8356 | 55.5713 | 48.8735 | 42.6842 | 36.9533 | 31.6372 | 26.6972 | 22.0988 | 15.7754 | 13.012 | 13.012 | 13.012 | 13.012 | 13.012 | 13.012 | 13.012
[5 empty] | X | -0.64926 | -0.64685 | -0.64582 | -0.64274 | -0.63258 | -0.61478 | -0.5865 | -0.51694 | -0.40163 | -0.22119 | 0.050328 | 0.61514 | 1.5187 | 2.9268 | 5.0803 | 8.3318 | 13.2025 | 20.4789 | 31.3791 | 47.8613 | 73.2375 | 142.5845 | 200.0184 | 200.0184 | 200.0184 | 200.0184 | 200.0184 | 200.0184 | 200.0184
[5 empty] | Y | 10.0134 | 10.1769 | 10.2282 | 10.3309 | 10.5048 | 10.6736 | 10.8516 | 11.1508 | 11.5036 | 11.9257 | 12.4331 | 13.2736 | 14.3454 | 15.7036 | 17.4117 | 19.5419 | 22.1761 | 25.4058 | 29.3327 | 34.0688 | 39.7368 | 50.2813 | 56.2221 | 56.2221 | 56.2221 | 56.2221 | 56.2221 | 56.2221 | 56.2221
[5 empty] | R3 | 46.2221 | 46.2221 | 46.2221 | 46.2221 | 46.2221 | 46.2221 | 46.2221 | 46.2221 | 46.2221 | 46.2221 | 46.2221 | 46.2221 | 46.2221 | 46.2221 | 46.2221 | 46.2221 | 46.2221 | 46.2221 | 46.2221 | 46.2221 | 46.2221 | 46.2221 | 46.2221 | 46.2221 | 46.2221 | 46.2221 | 46.2221 | 46.2221 | 46.2221
[5 empty] | 是否 | 2 | 2 | 2 | 2 | 2 | 2 | 2 | 2 | 2 | 2 | 2 | 2 | 2 | 2 | 2 | 2 | 2 | 2 | 2 | 2 | 2 | 2 | 2 | 2 | 2 | 2 | 2 | 2 | 2
[5 empty] | 注意：设计线性塞式喷管时请选择使用出口高度一栏进行设计！ | [7 empty] | 出口高度如左图（H为出口高度）

## 膨胀偏转喷管
E-D喷管计算工具 |  |  |  |  | R3 | 790.5054 | 790.5054 | 790.5054 | 790.5054 | 790.5054 | 790.5054 | 790.5054 | 790.5054 | 790.5054 | 790.5054 | 790.5054 | 790.5054 | 790.5054 | 790.5054 | 790.5054 | 790.5054 | 790.5054 | 790.5054 | 790.5054 | 790.5054 | 790.5054 | 790.5054 | 790.5054 | 790.5054 | 790.5054 | 790.5054 | 790.5054 | 790.5054 | 790.5054 | 790.5054 | 790.5054 | 790.5054
[5 empty] | Ma3 | 4.4414 | 4.4414 | 4.4414 | 4.4414 | 4.4414 | 4.4414 | 4.4414 | 4.4414 | 4.4414 | 4.4414 | 4.4414 | 4.4414 | 4.4414 | 4.4414 | 4.4414 | 4.4414 | 4.4414 | 4.4414 | 4.4414 | 4.4414 | 4.4414 | 4.4414 | 4.4414 | 4.4414 | 4.4414 | 4.4414 | 4.4414 | 4.4414 | 4.4414 | 4.4414 | 4.4414 | 4.4414
数据输入 |  |  |  |  | γ | 1.25 | 1.25 | 1.25 | 1.25 | 1.25 | 1.25 | 1.25 | 1.25 | 1.25 | 1.25 | 1.25 | 1.25 | 1.25 | 1.25 | 1.25 | 1.25 | 1.25 | 1.25 | 1.25 | 1.25 | 1.25 | 1.25 | 1.25 | 1.25 | 1.25 | 1.25 | 1.25 | 1.25 | 1.25 | 1.25 | 1.25 | 1.25
燃料数据 |  | 发动机数据 |  |  | Ma | 1 | 1.03 | 1.05 | 1.1 | 1.2 | 1.3 | 1.4 | 1.55 | 1.7 | 1.85 | 2 | 2.2 | 2.4 | 2.6 | 2.8 | 3 | 3.2 | 3.4 | 3.6 | 3.8 | 4 | 4.25 | 4.4414 | 4.4414 | 4.4414 | 4.4414 | 4.4414 | 4.4414 | 4.4414 | 4.4414 | 4.4414 | 4.4414
γ | 1.25 | 设计推力(N) |  | 300000 | ω | 0 | 0.24521 | 0.52164 | 1.4348 | 3.8466 | 6.7151 | 9.8456 | 14.8037 | 19.8918 | 24.983 | 30 | 36.4931 | 42.7036 | 48.5993 | 54.1686 | 59.4128 | 64.3408 | 68.9663 | 73.3054 | 77.3754 | 81.1938 | 85.6393 | 88.815 | 88.815 | 88.815 | 88.815 | 88.815 | 88.815 | 88.815 | 88.815 | 88.815 | 88.815
比冲(m/s) | 2060.1 | 燃烧室效率 |  | 0.85 | α | 90 | 76.1376 | 72.2472 | 65.38 | 56.4427 | 50.2849 | 45.5847 | 40.1778 | 36.0319 | 32.7204 | 30 | 27.0357 | 24.6243 | 22.6199 | 20.9248 | 19.4712 | 18.21 | 17.1046 | 16.1276 | 15.2575 | 14.4775 | 13.609 | 13.012 | 13.012 | 13.012 | 13.012 | 13.012 | 13.012 | 13.012 | 13.012 | 13.012 | 13.012
特征速度 | 1356 | 喷管效率 |  | 0.9 | ω3 | 88.815 | 88.815 | 88.815 | 88.815 | 88.815 | 88.815 | 88.815 | 88.815 | 88.815 | 88.815 | 88.815 | 88.815 | 88.815 | 88.815 | 88.815 | 88.815 | 88.815 | 88.815 | 88.815 | 88.815 | 88.815 | 88.815 | 88.815 | 88.815 | 88.815 | 88.815 | 88.815 | 88.815 | 88.815 | 88.815 | 88.815 | 88.815
Ra（mm） | 200 | 燃烧室压力(Mpa) |  | 5 | α-(ω+ψ） | 88.815 | 74.7074 | 70.5406 | 62.7602 | 51.4111 | 42.3848 | 34.5541 | 24.1891 | 14.9551 | 6.5525 | -1.185 | -10.6423 | -19.2642 | -27.1644 | -34.4287 | -41.1265 | -47.3158 | -53.0467 | -58.3628 | -63.3028 | -67.9012 | -73.2153 | -76.988 | -76.988 | -76.988 | -76.988 | -76.988 | -76.988 | -76.988 | -76.988 | -76.988 | -76.988
LS |  | 出口压力(Mpa) |  | 0.01 | COS[α-(ω+ψ）] | 0.02068 | 0.26375 | 0.33314 | 0.45772 | 0.62373 | 0.73863 | 0.82359 | 0.9122 | 0.96613 | 0.99347 | 0.99979 | 0.9828 | 0.94401 | 0.8897 | 0.82483 | 0.75326 | 0.67796 | 0.60116 | 0.52454 | 0.44928 | 0.3762 | 0.28878 | 0.22516 | 0.22516 | 0.22516 | 0.22516 | 0.22516 | 0.22516 | 0.22516 | 0.22516 | 0.22516 | 0.22516
注：比冲1s=9.81m/s |  |  |  |  | θ | 178.815 | 164.7074 | 160.5406 | 152.7602 | 141.4111 | 132.3848 | 124.5541 | 114.1891 | 104.9551 | 96.5525 | 88.815 | 79.3577 | 70.7358 | 62.8356 | 55.5713 | 48.8735 | 42.6842 | 36.9533 | 31.6372 | 26.6972 | 22.0988 | 16.7847 | 13.012 | 13.012 | 13.012 | 13.012 | 13.012 | 13.012 | 13.012 | 13.012 | 13.012 | 13.012
输出区域 |  |  |  |  | A/At | 1 | 1.0008 | 1.0022 | 1.0085 | 1.033 | 1.0726 | 1.1271 | 1.2379 | 1.387 | 1.58 | 1.8247 | 2.2492 | 2.815 | 3.5631 | 4.5462 | 5.8319 | 7.5053 | 9.6736 | 12.47 | 16.0593 | 20.6443 | 28.1574 | 35.5934 | 35.5934 | 35.5934 | 35.5934 | 35.5934 | 35.5934 | 35.5934 | 35.5934 | 35.5934 | 35.5934
质量流量 |  | 190.3582 | kg/s |  | πRa^2/At | 2.4342 | 2.4342 | 2.4342 | 2.4342 | 2.4342 | 2.4342 | 2.4342 | 2.4342 | 2.4342 | 2.4342 | 2.4342 | 2.4342 | 2.4342 | 2.4342 | 2.4342 | 2.4342 | 2.4342 | 2.4342 | 2.4342 | 2.4342 | 2.4342 | 2.4342 | 2.4342 | 2.4342 | 2.4342 | 2.4342 | 2.4342 | 2.4342 | 2.4342 | 2.4342 | 2.4342 | 2.4342
喉部面积 |  | 51625.1353 | mm² |  | A/πRa^2 | 0.41082 | 0.41114 | 0.41171 | 0.41432 | 0.42438 | 0.44063 | 0.46302 | 0.50857 | 0.56982 | 0.6491 | 0.74963 | 0.92402 | 1.1565 | 1.4638 | 1.8677 | 2.3958 | 3.0833 | 3.9741 | 5.1229 | 6.5975 | 8.4811 | 11.5676 | 14.6225 | 14.6225 | 14.6225 | 14.6225 | 14.6225 | 14.6225 | 14.6225 | 14.6225 | 14.6225 | 14.6225
最大马赫数 |  | 4.4414 |  |  | A/πRa^2*Ma*COS[α-(ω+ψ）] | 0.0084958 | 0.11169 | 0.14402 | 0.2086 | 0.31764 | 0.4231 | 0.53387 | 0.71907 | 0.93588 | 1.193 | 1.4989 | 1.9979 | 2.6201 | 3.386 | 4.3134 | 5.4141 | 6.6892 | 8.1229 | 9.6738 | 11.2636 | 12.7625 | 14.1969 | 14.6225 | 14.6225 | 14.6225 | 14.6225 | 14.6225 | 14.6225 | 14.6225 | 14.6225 | 14.6225 | 14.6225
扩张比 |  | 35.5934 |  |  | [A/πRa^2*Ma*COS[α-(ω+ψ）]+1 | 1.0085 | 1.1117 | 1.144 | 1.2086 | 1.3176 | 1.4231 | 1.5339 | 1.7191 | 1.9359 | 2.193 | 2.4989 | 2.9979 | 3.6201 | 4.386 | 5.3134 | 6.4141 | 7.6892 | 9.1229 | 10.6738 | 12.2636 | 13.7625 | 15.1969 | 15.6225 | 15.6225 | 15.6225 | 15.6225 | 15.6225 | 15.6225 | 15.6225 | 15.6225 | 15.6225 | 15.6225
出口面积 |  | 1837513.8104 | mm |  | SQRT[~+1] | 1.0042 | 1.0544 | 1.0696 | 1.0994 | 1.1479 | 1.1929 | 1.2385 | 1.3111 | 1.3914 | 1.4809 | 1.5808 | 1.7314 | 1.9027 | 2.0943 | 2.3051 | 2.5326 | 2.7729 | 3.0204 | 3.2671 | 3.5019 | 3.7098 | 3.8983 | 3.9525 | 3.9525 | 3.9525 | 3.9525 | 3.9525 | 3.9525 | 3.9525 | 3.9525 | 3.9525 | 3.9525
出口半径 |  | 790.5054 | mm |  | SQRT[~]-1 | 0.0042389 | 0.054368 | 0.069587 | 0.099366 | 0.14788 | 0.19294 | 0.2385 | 0.31113 | 0.39136 | 0.48088 | 0.5808 | 0.73144 | 0.90266 | 1.0943 | 1.3051 | 1.5326 | 1.7729 | 2.0204 | 2.2671 | 2.5019 | 2.7098 | 2.8983 | 2.9525 | 2.9525 | 2.9525 | 2.9525 | 2.9525 | 2.9525 | 2.9525 | 2.9525 | 2.9525 | 2.9525
[5 empty] | l | 0.20498 | 0.20614 | 0.20888 | 0.21709 | 0.2371 | 0.26121 | 0.28958 | 0.34108 | 0.40508 | 0.48404 | 0.58093 | 0.74424 | 0.9562 | 1.23 | 1.5823 | 2.0346 | 2.6151 | 3.3608 | 4.3221 | 5.5688 | 7.2029 | 10.0366 | 13.1133 | 13.1133 | 13.1133 | 13.1133 | 13.1133 | 13.1133 | 13.1133 | 13.1133 | 13.1133 | 13.1133
[5 empty] | L | 40.9951 | 41.2271 | 41.7763 | 43.4181 | 47.4191 | 52.2421 | 57.9163 | 68.2159 | 81.016 | 96.8078 | 116.1853 | 148.8476 | 191.2395 | 245.9904 | 316.4504 | 406.9262 | 523.0247 | 672.1693 | 864.41 | 1113.7659 | 1440.5897 | 2007.3136 | 2622.6562 | 2622.6562 | 2622.6562 | 2622.6562 | 2622.6562 | 2622.6562 | 2622.6562 | 2622.6562 | 2622.6562 | 2622.6562
|  |  |  | 仅供参考，不作为实际依据 | ra | 200 | 200 | 200 | 200 | 200 | 200 | 200 | 200 | 200 | 200 | 200 | 200 | 200 | 200 | 200 | 200 | 200 | 200 | 200 | 200 | 200 | 200 | 200 | 200 | 200 | 200 | 200 | 200 | 200 | 200 | 200 | 200
[5 empty] | At | 51625.1353 | 51625.1353 | 51625.1353 | 51625.1353 | 51625.1353 | 51625.1353 | 51625.1353 | 51625.1353 | 51625.1353 | 51625.1353 | 51625.1353 | 51625.1353 | 51625.1353 | 51625.1353 | 51625.1353 | 51625.1353 | 51625.1353 | 51625.1353 | 51625.1353 | 51625.1353 | 51625.1353 | 51625.1353 | 51625.1353 | 51625.1353 | 51625.1353 | 51625.1353 | 51625.1353 | 51625.1353 | 51625.1353 | 51625.1353 | 51625.1353 | 51625.1353
[5 empty] | θ1 | 1.185 | 15.2926 | 19.4594 | 27.2398 | 38.5889 | 47.6152 | 55.4459 | 65.8109 | 75.0449 | 83.4475 | 88.815 | 79.3577 | 70.7358 | 62.8356 | 55.5713 | 48.8735 | 42.6842 | 36.9533 | 31.6372 | 26.6972 | 22.0988 | 16.7847 | 13.012 | 13.012 | 13.012 | 13.012 | 13.012 | 13.012 | 13.012 | 13.012 | 13.012 | 13.012
[5 empty] | SINθ1 | 0.02068 | 0.26375 | 0.33314 | 0.45772 | 0.62373 | 0.73863 | 0.82359 | 0.9122 | 0.96613 | 0.99347 | 0.99979 | 0.9828 | 0.94401 | 0.8897 | 0.82483 | 0.75326 | 0.67796 | 0.60116 | 0.52454 | 0.44928 | 0.3762 | 0.28878 | 0.22516 | 0.22516 | 0.22516 | 0.22516 | 0.22516 | 0.22516 | 0.22516 | 0.22516 | 0.22516 | 0.22516
[5 empty] | COSθ1 | 0.99979 | 0.96459 | 0.94288 | 0.8891 | 0.78164 | 0.67411 | 0.56718 | 0.40975 | 0.25806 | 0.11411 | 0.02068 | 0.18468 | 0.32993 | 0.45655 | 0.56538 | 0.65772 | 0.7351 | 0.79913 | 0.85139 | 0.89339 | 0.92654 | 0.9574 | 0.97432 | 0.97432 | 0.97432 | 0.97432 | 0.97432 | 0.97432 | 0.97432 | 0.97432 | 0.97432 | 0.97432
[5 empty] | X | -40.9864 | -39.7673 | -39.3899 | -38.603 | -37.0648 | -35.2168 | -32.8492 | -27.9514 | -20.9072 | -11.047 | 2.4027 | 27.4888 | 63.0948 | 112.3057 | 178.915 | 267.6452 | 384.4765 | 537.1474 | 735.9467 | 995.0311 | 1334.7593 | 1921.7951 | 2555.3138 | 2555.3138 | 2555.3138 | 2555.3138 | 2555.3138 | 2555.3138 | 2555.3138 | 2555.3138 | 2555.3138 | 2555.3138
[5 empty] | Y | 200.8478 | 210.8736 | 213.9173 | 219.8731 | 229.5766 | 238.5878 | 247.6993 | 262.2264 | 278.2719 | 296.1754 | 316.1605 | 346.2873 | 380.5314 | 418.8577 | 461.0177 | 506.5208 | 554.5881 | 604.0843 | 653.4172 | 700.3873 | 741.9561 | 779.6648 | 790.5057 | 790.5057 | 790.5057 | 790.5057 | 790.5057 | 790.5057 | 790.5057 | 790.5057 | 790.5057 | 790.5057